## ProductSpecs
Specifikace
Výrobek | Průměr hřídele | Délka hřídele | Závit hřídele | Pero | Typ hřídele | Ovládání sytiče | Ovládání plynu | Vzduchový filtr | Karburátor | Palivová nádrž | Typ příruby | Olejové čidlo | Kryt ventilátoru | Tlumič výfuku | Sada deflektoru | Dodávané příslušenství | Lapač jisker | Otáčky | EU emise | US emise | US Evaporative | Emise Čína | RCM Austrálie | Není certifikovaný | Barva | Poznámky k MTO
GXR120RT -KR-AA-SD | 17 mm kuželová | - | Int M8 x 1,25 | Ne | kuželová krátká | Páčka | Dálkové lankem | Ne | Membránový | Ne | Bez příruby | Ano | Ocelový kryt ventilátoru/startování | Vývod směrem k hřídeli | Ne | Klíč | Ne | 4500 +/-150 | Ano | Ano | Ne | Ano* | Ano | Ne | Černá | Amman
GXR120RT -KR-AM-SD | 17 mm kuželová | - | Int M8 x 1,25 | Ne | kuželová krátká | Páčka | Dálkové lankem | Papírový | Membránový | Ne | Bez příruby | Ano | Ocelový kryt ventilátoru/startování | Vývod směrem k hřídeli | Ne | Klíč | Ne | 4500 +/-150 | Ano | Ano | Ne | Ano | Ano | Ne | Černá | Filtr s připojením druhého filtru , Ammann
GXR120RT -KR-DP-SD | 15 mm osazená | - | Ext M12 x 1,25 | Ne | osazená | Páčka | Dálkové lankem | Ne | Membránový | Ne | 60 kg pěch | Ano | Ocelový kryt ventilátoru/startování | Vývod směrem k hřídeli | Ne | Klíč | Ne | 4100 +/-100 | Ano | Ano | Ne | Ano* | Ano | Ne | Černá | Atlas Copco
GXR120RT -KR-EE-OH | 15 mm osazená | - | Ext M12 x 1,25 | Ne | osazená | Páčka | Dálkové lankem | Ne | Membránový | Ne | 60 kg pěch | Ne | Ocelový kryt ventilátoru/startování | Vývod směrem k hřídeli | Ne | Klíč | Ne | 4100 +/-100 | Ano | Ano | Ne | Ne | Ano | Ne | Červená | Enarco
GXR120RT -KR-EU-OH | 17 mm kuželová | - | Int M8 x 1,25 | Ne | kuželová krátká | Páčka | Dálkové lankem | Dual | Membránový | Ne | Bez příruby | Ne | Ocelový kryt ventilátoru/startování | Vývod směrem k hřídeli | Ne | Ne | Ne | 4100 +/-100 | Ano | Ano | Ne | Ne | Ano | Ne | Červená | Ulderink / Ulbo
GXR120RT -KR-E4-OH | 15 mm osazená | - | Ext M12 x 1,25 | Ne | osazená | Páčka | Dálkové lankem | Dual | Membránový | Ne | 60 kg pěch | Ne | Ocelový kryt ventilátoru/startování | Vývod směrem k hřídeli | Ne | Ne | Ne | 4100 +/-100 | Ano | Ano | Ne | Ne | Ano | Ne | Červená | Verze pro pěch
GXR120RT -KR-GB-SD | 17 mm kuželová | - | Int M8 x 1,25 | Ne | kuželová krátká | Páčka | Dálkové lankem | Papírový | Membránový | Ne | Bez příruby | Ano | Ocelový kryt ventilátoru/startování | Vývod směrem k hřídeli | Ne | Klíč | Ne | 4500 +/-150 | Ano | Ano | Ne | Ano | Ano | Ne | Černá | Filtr s připojením druhého filtru , karburátor s chudým nastavením , Bomag
GXR120RT -KR-WB-SD | 17 mm kuželová | - | Int M8 x 1,25 | Ne | kuželová krátká | Páčka | Dálkové lankem | Papírový | Membránový | Ne | 60 kg pěch | Ano | Ocelový kryt ventilátoru/startování | Vývod směrem k hřídeli | Ne | Víčko nádrže, vypínač, příruba atd. | Ne | 4500 +/-150 | Ano | Ano | Ne | Ne | Ano | Ne | Černá | Belle
GXR120RT -KR-WE-SD | 17 mm kuželová | - | Int M8 x 1,25 | Ne | kuželová krátká | Páčka | Dálkové lankem | Papírový | Membránový | Ne | Bez příruby | Ano | Ocelový kryt ventilátoru/startování | Vývod směrem k hřídeli | Ne | Klíč | Ne | 4500 +/-150 | Ano | Ano | Ne | Ne | Ano | Ne | Černá | Filtr s připojením druhého filtru , karburátor s chudým nastavením , Weber
GXR120RT -KR-WF-SD | 17 mm kuželová | - | Int M8 x 1,25 | Net supplied | kuželová krátká | Páčka | Dálkové lankem | Papírový | Membránový | Ne | Bez příruby | Ano | Ocelový kryt ventilátoru/startování | Vývod směrem k hřídeli | Ne | Klíč | Ne | 4500 +/-150 | Ano | Ano | Ne | Ne | Ano | Ne | Černá | Weber
GXR120RT -KR-WN-SD | Wacker | 59,7 mm | Ext M10 x 1,5 | Net supplied | kuželová 1/5 | Páčka | Dálkové lankem | Ne | Membránový | Ne | Bez příruby | Ano | Ocelový kryt ventilátoru/startování | Vývod směrem k hřídeli | Ne | Klíč | Ne | 4500 +/-150 | Ano | Ano | Ne | Ne | Ano | Ne | Černá | Wacker
GXR120UT -QE- -OH | 15,8 mm | 59,8 mm | Int 1/4-28 UNF | 4.8x4.8x38 | Válcová | Páčka | Páčka | Dvojitý | Std.plovákový | Zesílené patky | Bez příruby | Ne | Std | Vývod do strany | Ne | Pero # 4,8x38 | Ne | 4000 +/-200 | Ano | Ano | Ano | Ne | Ano | Ne | Červená
GXR120T -QE-5 -OH | 15,8 mm | 59,8 mm | Int 1/4-28 UNF | 4.8x4.8x38 | Válcová | Páčka | Páčka | Dvojitý | Std.plovákový | Zesílené patky | Bez příruby | Ne | Std | Vývod do strany | Ne | Pero# 4,8x38 | Ne | 4000 +/-200 | Ne | Ne | Ne | Ano | Ne | Ne | Červená
GXR120UT -QX-B4-OH | 15,8 mm | 59,8 mm | Int 1/4-28 UNF | 4.8x4.8x38 | Válcová | Páčka | Páčka | Dvojitý | Std.plovákový | Zesílené patky | Bez příruby | Ano | Ocelový kryt ventilátoru/startování | Vývod do strany | Ne | Pero # 4,8x38 | Ne | 4000 +/-200 | Ano | Ano | Ano | Ne | Ano | Ne | Červená | Verze pro vibrační pěchy; všechny zesílené části
GXR120UT -SE- -OH | 15 mm | 50 mm | Int M6 x 1,0 | 5x5x33 | Válcová | Páčka | Páčka | Dvojitý | Std.plovákový | Zesílené patky | Bez příruby | Ne | Std | Vývod do strany | Ne | Pero # 5x33 | Ne | 4000 +/-200 | Ano | Ano | Ano | Ne | Ano | Ne | Červená
GXR120UT -SE-3 -SD | 15 mm | 50 mm | Int M6 x 1,0 | 5x5x33 | Válcová | Páčka | Páčka zesílená | Dvojitý | Std.plovákový | Zesílené patky | Bez příruby | Ne | Ocelový kryt ventilátoru/startování | Vývod do strany | Ano | Pero # 5x33, deflector | Ne | 4000 +/-200 | Ano | Ano | Ano | Ne | Ano | Ne | Černá | Verze pro vibrační pěchy; všechny zesílené části